## Sheet1
附件：移动音响器材明细表
序号 | 名称 | 品牌 | 型号 | 配置 | 数量 | 单位 | 单价 | 总合 | 图片
1 | 音响 |  |  | 技术参数specifications 系 统：二分频 12" 频率响应：35Hz-18KHz(-3dB) 承受功率：250W 连续 380W 峰值 灵 敏 度：93dB/1W/1M 最大声压：103dB 标称阻抗：8Ω 重 量：9Kg 尺 寸：360×385×617mm | 2 | 只 | 2720 | 5440
2 | 功放 |  |  | 输出功率：8欧姆 2×650瓦；4欧姆 2×1000瓦；总斜波失真：＜0.3%，带保护功能。 | 1 | 台 | 3230 | 3230
3 | 数码效果混音器 |  |  | 数码效果混音器 | 1 | 台 | 1450 | 1450
4 | 无线麦 |  |  | *无线接收机技术参数 灵敏度：12dBuV(80dB S/N) 灵敏度调节范围：12-32dBuV 接收机分4个不同区：A.B.，每个区是不同的5 可调频点：具有200个发射频道 对频方式：红外线自动对频 平衡输出：0-0.5V/600Ω 音频输出：0-0.5V/5KΩ 电源：外接11-18V直流电源 工作电流：300mA 频率范围：740MHz-790MHz（可选） 调节方式：FM 最大频偏：±45KHz 音频回应：40Hz-18KHz(±3dB) 综合失真：≤0.5% 工作温度：-10℃至+40℃ 包装尺寸：600(长) x 300(宽) x 170(高)mm *手持式无线发射器主要特征 管身材质：锌合金灌注成型 振荡模式：PLL相位锁定频率合成 载波频段：UHF 500-950MHz(标准740-790) 频率宽度：50MHz 频率调整：自动追锁接收机工作频道 输出功率：(大)30mW/(小)3mW(或依照电波法规) 谐波辐射：＜-55dBC 最大偏移度：±68KHz 预设频道：200 频率响应：50~16,000Hz 指 向 性：高心型指向性 感 度：-80±3dB 输出阻抗：600Ω 使用电池：AA电池两只 操作显示：LCD同时显示电池容量、频道, 低电压警示 最大发射距离：60M 使用电池：AA电池两只 操作显示：LCD同时显示电池容量、频道, 低电压警示 最大发射距离：60M | 1 | 套 | 1650 | 1650
5 | 电源管理器.8通道电源时序器 |  |  | 电源管理器.8通道电源时序器 | 1 | 台 | 750 | 750
6 | dvd |  |  | dvd无解码，有HDMI接口和USB插口 | 1 | 台 | 700 | 700
7 | 航空防震机柜 |  |  | 航空防震机柜 | 1 | 只 | 850 | 850
8 | 收纳箱 |  |  |  | 1 | 只 | 250 | 250
9 | 2*2.5平方无氧铜双胶音箱线 |  |  | 2*2.5平方，无氧铜双胶音箱线 | 1 | 项 | 250 | 250
10 | 落地音箱架 |  |  |  | 1 | 副 | 150 | 150
11 | 落地麦架 |  |  |  | 1 | 副 | 230 | 230
12 | 电源线排 |  |  | 20米.3*2.5双胶阻燃线 | 1 | 项 | 150 | 150
13 | 音视频接配件 |  |  |  | 1 | 项 | 50 | 50
总合计:15150元